## Гагарина
Таблица Т.2.
Характеристика тепловых сетей
Район Асиновский Организация МУП АГП "Энергия-Т2" БМК "Гагарина"
Схема тепловой сети отопления ( открытая или закрытая) | [5 empty] | Закрытая
Наименование участка (района) эксплуатации тепловых сетей | Протяженность участка по трассе в 2-х трубном исполнении, м | Количество тепловых камер (пунктов) | Условный диаметр труб, Ду,мм | Количество труб в сети, шт. | Способ прокладки (бесканальная, в каналах, надземная) | Среднегодовые температуры воды в оС |  | Объем воды в сетях, м3 | Тип изоляции | Год постройки
[6 empty] | подающей линии | обратной линии
Отопление (подземный способ прокладки)
33 | 42 | 2 | 300 | 2 | канальная | 55.3 | 45.3 | 5.9376 | Мин. вата | 1964-1989
69 | 60.4 | 0 | 250 | 2 | канальная | 55.3 | 45.3 |  | URSA | 2014
| 75.2 | 0 | 250 | 2 | бесканальная | 55.3 | 45.3 | 7.3827 | ППУ | 2019
3 | 134 | 2 | 200 | 2 | бесканальная | 55.3 | 45.3 | 8.4195 | ППУ | 2010
59 | 47.9 | 0 | 200 | 2 | бесканальная | 55.3 | 45.3 | 3.0096 | ППУ | 2013
4 | 90.7 | 0 | 150 | 2 | бесканальная | 55.3 | 45.3 | 3.2056 | ППУ | 2010
53 | 41.6 | 2 | 150 | 2 | канальная | 55.3 | 45.3 | 1.4703 | URSA | 2012
36 | 12.2 | 0 | 150 | 2 | канальная | 55.3 | 45.3 | 0.43118 | Мин. вата | 1964-1989
65 | 28.8 | 1 | 150 | 2 | бесканальная | 55.3 | 45.3 | 1.0179 | ППУ | 2016
9 | 40.3 | 0 | 125 | 2 | канальная | 55.3 | 45.3 | 0.98911 | ППУ | 2011
46 | 90 | 0 | 125 | 2 | бесканальная | 55.3 | 45.3 | 2.2089 | ППУ | 2012
66 | 88.3 | 2 | 125 | 2 | бесканальная | 55.3 | 45.3 | 2.1672 | ППУ | 2016
67 | 27.5 | 1 | 125 | 2 | канальная | 55.3 | 45.3 | 0.67495 | ППУ | 2016
10 | 71.9 | 1 | 100 | 2 | канальная | 55.3 | 45.3 | 1.1294 | ППУ | 2011
47 | 36 | 1 | 100 | 2 | бесканальная | 55.3 | 45.3 | 0.56549 | ППУ | 2012
54 | 53 | 0 | 100 | 2 | бесканальная | 55.3 | 45.3 | 0.83252 | ППУ | 2013
37 | 187.2 | 5 | 100 | 2 | канальная | 55.3 | 45.3 | 2.9405 | Мин. вата | 1964-1989
28 | 10.6 | 0 | 100 | 2 | канальная | 55.3 | 45.3 | 0.1665 | Мин. вата | 1990
29 | 19 | 0 | 100 | 2 | канальная | 55.3 | 45.3 | 0.29845 | Мин. вата | 1990-1998
5 | 30 | 0 | 100 | 2 | бесканальная | 55.3 | 45.3 | 0.47124 | ППУ | 2010
73 | 21 | 0 | 100 | 2 | канальная | 55.3 | 45.3 | 0.32987 | ППУ | 2016
81 | 106.6 | 0 | 100 | 2 | канальная | 55.3 | 45.3 | 1.6745 | URSA | 2017
30 | 86.3 | 0 | 80 | 2 | канальная | 55.3 | 45.3 | 0.86758 | Мин. вата | 1990-1999
38 | 40 | 0 | 80 | 2 | канальная | 55.3 | 45.3 | 0.40212 | Мин. вата | 1959-1990
1 | 199.8 | 0 | 80 | 2 | бесканальная | 55.3 | 45.3 | 2.0086 | Изопропилен | 2011
57 | 89.7 | 0 | 80 | 2 | бесканальная | 55.3 | 45.3 | 0.90176 | ППУ | 2013
86 | 15 | 0 | 80 | 2 | канальная | 55.3 | 45.3 | 0.1508 | ППУ | 2018
39 | 108.1 | 3 | 65 | 2 | канальная | 55.3 | 45.3 | 0.71742 | Мин. вата | 1964-1989
7 | 17.6 | 0 | 65 | 2 | бесканальная | 55.3 | 45.3 | 0.1168 | ППУ | 2012
11 | 58.8 | 0 | 65 | 2 | канальная | 55.3 | 45.3 | 0.39023 | ППУ | 2011
48 | 32.5 | 0 | 65 | 2 | канальная | 55.3 | 45.3 | 0.21569 | URSA | 2013
64 | 21.5 | 0 | 65 | 2 | бесканальная | 55.3 | 45.3 | 0.14269 | ППУ | 2014
51 | 50.5 | 1 | 65 | 2 | бесканальная | 55.3 | 45.3 | 0.33515 | ППУ | 2016
87 | 47 | 0 | 65 | 2 | канальная | 55.3 | 45.3 | 0.31192 | ППУ | 2018
88 | 24.5 | 0 | 65 | 2 | бесканальная | 55.3 | 45.3 | 0.1626 | ППУ | 2018
| 140.8 | 0 | 65 | 2 | бесканальная | 55.3 | 45.3 | 0.93444 | ППУ | 2019
| 58.8 | 0 | 65 |  | канальная | 55.3 | 45.3 | 0 | ППУ | 2019
40 | 33.5 | 2 | 50 | 2 | канальная | 55.3 | 45.3 | 0.13155 | Мин. вата | 1964-1989
41 | 201.1 | 4 | 50 | 2 | канальная | 55.3 | 45.3 | 0.78972 | Мин. вата | 1964-1989
8 | 32.1 | 0 | 50 | 2 | бесканальная | 55.3 | 45.3 | 0.12606 | ППУ | 2012
49 | 15.5 | 0 | 50 | 2 | канальная | 55.3 | 45.3 | 0.060868 | ППУ | 2013
68 | 58.3 | 0 | 50 | 2 | бесканальная | 55.3 | 45.3 | 0.22894 | ППУ | 2014
52 | 11.5 | 0 | 50 | 2 | канальная | 55.3 | 45.3 | 0.04516 | ППУ | 2014
63 | 50 | 0 | 50 | 2 | канальная | 55.3 | 45.3 | 0.19635 | URSA | 2014
82 | 18 | 1 | 50 | 2 | бесканальная | 55.3 | 45.3 | 0.070686 | ППУ | 2017
89 | 16 | 0 | 50 | 2 | канальная | 55.3 | 45.3 | 0.062832 | ППУ | 2018
90 | 14 | 0 | 50 | 2 | бесканальная | 55.3 | 45.3 | 0.054978 | ППУ | 2018
| 38 | 1 | 50 | 2 | бесканальная | 55.3 | 45.3 | 0.14923 | ППУ | 2019
| 110 | 0 | 50 |  | канальная | 55.3 | 45.3 | 0 | URSA | 2019
78 | 16 | 0 | 40 | 2 | бесканальная | 55.3 | 45.3 | 0.040212 | ППУ | 2016
42 | 34.6 | 2 | 40 | 2 | канальная | 55.3 | 45.3 | 0.086959 | Мин. вата | 1964-1989
12 | 40.3 | 0 | 40 | 2 | канальная | 55.3 | 45.3 | 0.10128 | ППУ | 2011
58 | 7.5 | 0 | 40 | 2 | бесканальная | 55.3 | 45.3 | 0.01885 | ППУ | 2013
50 | 39.4 | 0 | 40 | 2 | канальная | 55.3 | 45.3 | 0.099023 | URSA | 2013
62 | 130.1 | 0 | 40 | 2 | канальная | 55.3 | 45.3 | 0.32698 | URSA | 2014
74 | 52.8 | 0 | 40 | 2 | канальная | 55.3 | 45.3 | 0.1327 | ППУ | 2016
75 | 39 | 0 | 40 | 2 | бесканальная | 55.3 | 45.3 |  | ППУ | 2016
83 | 31.5 | 0 | 40 | 2 | бесканальная | 55.3 | 45.3 |  | ППУ | 2017
43 | 18.6 | 0 | 32 | 2 | канальная | 55.3 | 45.3 | 0.029918 | Мин. вата | 1964-1989
32 | 40 | 0 | 32 | 2 | канальная | 55.3 | 45.3 | 0.06434 | Мин. вата | 1990-1998
2 | 98 | 0 | 32 | 2 | бесканальная | 55.3 | 45.3 | 0.15763 | Изопропилен | 2011
84 | 20.3 | 0 | 32 | 2 | бесканальная | 55.3 | 45.3 | 0.032652 | ППУ | 2017
91 | 92.3 | 0 | 32 | 2 | канальная | 55.3 | 45.3 | 0.14846 | ППУ | 2018
92 | 20.8 | 0 | 32 | 2 | бесканальная | 55.3 | 45.3 | 0.033457 | ППУ | 2018
| 78 | 0 | 32 | 2 | бесканальная | 55.3 | 45.3 | 0.12546 | ППУ | 2019
Отопление (надземный способ прокладки)
13 | 505.9 | 0 | 300 | 2 | надземная | 55.3 | 45.3 | 71.5199 | URSA | 2008
70 | 124.4 | 0 | 250 | 2 | надземная | 55.3 | 45.3 |  | URSA | 2014
14 | 347.7 | 0 | 200 | 2 | надземная | 55.3 | 45.3 | 21.8466 | URSA | 2008
27 | 114.9 | 0 | 200 | 2 | надземная | 55.3 | 45.3 | 7.2194 | Мин. вата | 2003
44 | 54.4 | 0 | 150 | 2 | надземная | 55.3 | 45.3 | 1.9227 | Мин. вата | 1964-1989
15 | 121.7 | 0 | 150 | 2 | надземная | 55.3 | 45.3 | 4.3012 | URSA | 2008
34 | 81.2 | 0 | 150 | 2 | надземная | 55.3 | 45.3 | 2.8698 | URSA | 2012
71 | 4.5 | 0 | 150 | 2 | надземная | 55.3 | 45.3 | 0.15904 | URSA | 2014
18 | 95.1 | 0 | 150 | 2 | надземная | 55.3 | 45.3 | 3.3611 | URSA | 2010
45 | 107.5 | 0 | 100 | 2 | надземная | 55.3 | 45.3 | 1.6886 | Мин. вата | 1964-1989
16 | 163 | 0 | 100 | 2 | надземная | 55.3 | 45.3 | 2.5604 | пенополиуретан | 2011
19 | 163 | 0 | 100 | 2 | надземная | 55.3 | 45.3 | 2.5604 | пенополиуретан | 2010
19 | 7.3 | 0 | 100 | 2 | надземная | 55.3 | 45.3 | 0.11467 | URSA | 2011
55 | 5 | 0 | 100 | 2 | надземная | 55.3 | 45.3 | 0.07854 | ППУ | 2013
56 | 6.2 | 0 | 80 | 2 | надземная | 55.3 | 45.3 | 0.062329 | URSA | 2012
72 | 15 | 0 | 80 | 2 | надземная | 55.3 | 45.3 | 0.1508 | URSA | 2014
6 | 8 | 0 | 80 | 2 | надземная | 55.3 | 45.3 | 0.080425 | URSA | 2007
21 | 71.9 | 0 | 65 | 2 | надземная | 55.3 | 45.3 | 0.47717 | URSA | 2011
61 | 4.2 | 0 | 65 | 2 | надземная | 55.3 | 45.3 |  | ППУ | 2016
76 | 24.7 | 0 | 65 | 2 | надземная | 55.3 | 45.3 |  | URSA | 2017
31 | 28 | 0 | 50 | 2 | надземная | 55.3 | 45.3 | 0.10996 | Мин. вата | 2007
17 | 109.2 | 0 | 50 | 2 | надземная | 55.3 | 45.3 | 0.42883 | URSA | 2011
22 | 193.7 | 0 | 50 | 2 | надземная | 55.3 | 45.3 | 0.76066 | URSA | 2011
77 | 40 | 0 | 50 | 2 | надземная | 55.3 | 45.3 | 0.15708 | URSA | 2016
79 | 10.2 | 0 | 50 | 2 | надземная | 55.3 | 45.3 |  | URSA | 2017
| 143.2 | 0 | 50 | 2 | надземная | 55.3 | 45.3 |  | URSA | 2019
23 | 40 | 0 | 40 | 2 | надземная | 55.3 | 45.3 | 0.10053 | URSA | 2011
80 | 2.5 | 0 | 40 | 2 | надземная | 55.3 | 45.3 |  | URSA | 2017
85 | 6.5 | 0 | 40 | 2 | надземная | 55.3 | 45.3 |  | ППУ | 2017
24 | 105.1 | 0 | 32 | 2 | надземная | 55.3 | 45.3 | 0.16905 | URSA | 2011
60 | 46.3 | 0 | 32 | 2 | надземная | 55.3 | 45.3 | 0.074473 | URSA | 2016
25 | 32 | 0 | 32 | 2 | надземная | 55.3 | 45.3 | 0.051472 | URSA | 2014
| 3.5 | 0 | 32 | 2 | надземная | 55.3 | 45.3 | 0.0056297 | URSA | 2019
Итого | 6448.1 | 31 | [5 empty] | 179.126
Горячее водоснабжение (подземный способ прокладки)
63 | 90.6 | 0 | 150 / 65 / 50 | 3 | канальная | 65 | 55 |  | URSA | 2014
| 75.2 | 0 | 125 / 100 | 2 | бесканальная | 65 | 55 | #VALUE! | ППУ | 2019
32 | 44.2 | 0 | 100 | 2 | канальная | 65 | 55 | 0.69429 | Мин. вата | 1964-1989
29 | 54.2 | 0 | 100 / 65 | 2 | канальная | 65 | 55 | #VALUE! | URSA | 1964-1989
5 | 134 | 0 | 100 / 65 | 2 | бесканальная | 65 | 55 |  | ППУ | 2010
49 | 47.9 | 0 | 100 / 65 | 2 | бесканальная | 65 | 55 | #VALUE! | ППУ | 2012
48 | 41.6 | 0 | 100 / 65 | 2 | канальная | 65 | 55 | #VALUE! | URSA | 2012
6 | 90.7 | 0 | 80 / 50 | 2 | бесканальная | 65 | 55 |  | ППУ | 2010
42 | 90 | 0 | 80 / 50 | 2 | бесканальная | 65 | 55 |  | ППУ | 2013
52 | 53 | 0 | 80 / 50 | 2 | бесканальная | 65 | 55 | #VALUE! | ППУ | 2013
33 | 51.9 | 0 | 65 / 50 | 2 | канальная | 65 | 55 | #VALUE! | Мин. вата | 1964-1989
27 | 19 | 0 | 65 / 50 | 2 | канальная | 65 | 55 | #VALUE! | Мин. вата | 1990-1998
53 | 89.7 | 0 | 65 / 40 | 2 | бесканальная | 65 | 55 | #VALUE! | ППУ | 2013
1 | 40.3 | 0 | 65 | 2 | канальная | 65 | 55 | 0.26746 | ППУ | 2011
2 | 71.9 | 0 | 65 / 50 | 2 | канальная | 65 | 55 |  | ППУ | 2011
43 | 36 | 0 | 65 / 50 | 2 | бесканальная | 65 | 55 | #VALUE! | ППУ | 2013
70 | 117.1 | 0 | 65 / 50 | 2 | бесканальная | 65 | 55 | #VALUE! | ППУ | 2016
71 | 48.5 | 0 | 65 / 50 | 2 | канальная | 65 | 55 |  | ППУ | 2016
79 | 106.6 | 0 | 65 / 50 | 2 | канальная | 65 | 55 |  | URSA | 2017
34 | 100 | 0 | 50 | 2 | канальная | 65 | 55 | 0.3927 | Мин. вата | 1964-1989
35 | 40 | 0 | 50 | 2 | канальная | 65 | 55 | 0.15708 | Мин. вата | 1964-1989
26 | 36.9 | 0 | 50 / 32 | 2 | канальная | 65 | 55 | #VALUE! | Мин. вата | 1990
28 | 60 | 0 | 50 | 2 | канальная | 65 | 55 | 0.23562 | Мин. вата | 1990
4 | 22.4 | 0 | 50 / 40 | 2 | канальная | 65 | 55 |  | ППУ | 2011
3а | 22.7 | 0 | 50 / 32 | 2 | канальная | 65 | 55 |  | ППУ | 2011
8 | 17.6 | 0 | 50 / 40 | 2 | бесканальная | 65 | 55 | #VALUE! | ППУ | 2012
36 | 15.5 | 0 | 40 | 2 | канальная | 65 | 55 | 0.038956 | Мин. вата | 1964-1989
7 | 199.8 | 0 | 40 | 2 | бесканальная | 65 | 55 | 0.50215 | Изопропилен | 2011
84 | 15 | 0 | 40 | 2 | канальная | 65 | 55 | 0.037699 | ППУ | 2018
3 | 13.7 | 0 | 40 / 32 | 2 | канальная | 65 | 55 |  | ППУ | 2011
9 | 32.1 | 0 | 40 / 25 | 2 | бесканальная | 65 | 55 | #VALUE! | ППУ | 2012
10 | 177.7 | 0 | 40 / 32 | 2 | канальная | 65 | 55 |  | Мин. вата | 1964-1989
55 | 11.5 | 0 | 40 / 25 | 2 | канальная | 65 | 55 | #VALUE! | ППУ | 2013
44 | 32.5 | 0 | 40 / 25 | 2 | канальная | 65 | 55 | #VALUE! | URSA | 2013
58 | 21.5 | 0 | 40 / 32 | 2 | бесканальная | 65 | 55 | #VALUE! | ППУ | 2014
75 | 50.5 | 0 | 40 / 32 | 2 | бесканальная | 65 | 55 | #VALUE! | ППУ | 2016
37 | 77.4 | 0 | 32 | 2 | канальная | 65 | 55 | 0.1245 | Мин. вата | 1964-1989
85 | 63 | 0 | 32 | 2 | канальная | 65 | 55 |  | ППУ | 2018
86 | 38.5 | 0 | 32 | 2 | бесканальная | 65 | 55 | 0.061927 | ППУ | 2018
| 38 | 0 | 32 | 2 | бесканальная | 65 | 55 | 0.061123 | ППУ | 2019
45 | 15.5 | 0 | 32 / 25 | 2 | канальная | 65 | 55 | #VALUE! | ППУ | 2013
11 | 30 | 0 | 32 / 25 | 2 | бесканальная | 65 | 55 | #VALUE! | ППУ | 2010
66 | 58.3 | 0 | 32 | 2 | бесканальная | 65 | 55 | 0.093775 | ППУ | 2014
80 | 18 | 0 | 32 | 2 | бесканальная | 65 | 55 | 0.028953 | ППУ | 2017
54 | 7.5 | 0 | 32 / 25 | 2 | бесканальная | 65 | 55 | #VALUE! | ППУ | 2013
56 | 50 | 0 | 32 / 25 | 2 | канальная | 65 | 55 | #VALUE! | URSA | 2014
69 | 16 | 0 | 32 / 25 | 2 | бесканальная | 65 | 55 | #VALUE! | ППУ | 2016
72 | 39 | 0 | 32 / 25 | 2 | бесканальная | 65 | 55 | #VALUE! | ППУ | 2016
73 | 52.8 | 0 | 32 / 25 | 2 | канальная | 65 | 55 |  | ППУ | 2016
| 110 | 0 | 32 / 25 | 2 | канальная | 65 | 55 |  | URSA | 2019
13 | 40.3 | 0 | 25 / 20 | 2 | бесканальная | 65 | 55 | #VALUE! | ППУ | 2011
| 78 | 0 | 25 / 20 | 3 | бесканальная | 65 | 55 | #VALUE! | ППУ | 2019
38 | 85.6 | 0 | 25 | 2 | канальная | 65 | 55 | 0.084038 | Мин. вата | 1964-1989
87 | 92.3 | 0 | 25 | 2 | канальная | 65 | 55 |  | ППУ | 2018
88 | 20.8 | 0 | 25 | 2 | бесканальная | 65 | 55 | 0.02042 | ППУ | 2018
30 | 40 | 0 | 25 / 15 | 2 | канальная | 65 | 55 | #VALUE! | Мин. вата | 1990-1998
39 | 23.6 | 0 | 25 / 15 | 3 | канальная | 65 | 55 | #VALUE! | Мин. вата | 1964-1989
12 | 39.4 | 0 | 25 | 2 | бесканальная | 65 | 55 | 0.038681 | ППУ | 2010
57 | 130.1 | 0 | 25 | 2 | канальная | 65 | 55 | 0.12773 | URSA | 2014
81 | 20.3 | 0 | 25 | 2 | бесканальная | 65 | 55 | 0.019929 | ППУ | 2017
82 | 31.5 | 0 | 25 / 20 | 2 | бесканальная | 65 | 55 | #VALUE! | ППУ | 2017
14 | 5 | 0 | 20 | 2 | бесканальная | 65 | 55 | 0.0031416 | ППУ | 2011
Горячее водоснабжение (надземный способ прокладки)
15 | 504.9 | 0 | 150 / 50 | 2 | надземная | 65 | 55 | #VALUE! | URSA | 2008
64 | 124.4 | 0 | 150 / 100 | 2 | надземная | 65 | 55 | #VALUE! | URSA | 2014
15-3 | 252.45 | 0 | 100 | 1 | надземная | 65 | 55 |  | URSA | 2013
16 | 121.7 | 0 | 100 / 40 | 2 | надземная | 65 | 55 | #VALUE! | URSA | 2008
47 | 81.2 | 0 | 100 / 65 | 2 | надземная | 65 | 55 |  | URSA | 2012
17-3 | 174.35 | 0 | 100 | 2 | надземная | 65 | 55 | 2.7387 | URSA | 2013
59 | 81.2 | 0 | 100 / 50 | 2 | надземная | 65 | 55 |  | URSA | 2010
40 | 54.4 | 0 | 80 | 2 | надземная | 65 | 55 | 0.54689 | Мин. вата | 1964-1989
19 | 95.1 | 0 | 80 / 50 | 2 | надземная | 65 | 55 | #VALUE! | ППУ | 2010
51 | 5 | 0 | 80 / 50 | 2 | надземная | 65 | 55 | #VALUE! | ППУ | 2013
17 | 348.7 | 0 | 65 / 32 | 2 | надземная | 65 | 55 | #VALUE! | URSA | 2008
65 | 4.5 | 0 | 65 / 50 | 2 | надземная | 65 | 55 | #VALUE! | URSA | 2014
20 | 163 | 0 | 50 / 32 | 2 | надземная | 65 | 55 | #VALUE! | ППУ | 2010
41 | 107.5 | 0 | 50 | 2 | надземная | 65 | 55 | 0.42215 | Мин. вата | 1964-1989
50 | 6.2 | 0 | 50 | 2 | надземная | 65 | 55 |  | URSA | 2012
60 | 7.3 | 0 | 50 | 2 | надземная | 65 | 55 | 0.028667 | URSA | 2012
21 | 8 | 0 | 50 | 2 | надземная | 65 | 55 | 0.031416 | URSA | 2007
| 33.7 |  | 50 | 2 | надземная | 65 | 55 | 0.13234 | Мин. вата | 2003
67 | 46.8 | 0 | 40 | 2 | надземная | 65 | 55 | 0.11762 | URSA | 2016
74 | 4.2 | 0 | 40 / 32 | 2 | надземная | 65 | 55 | #VALUE! | ППУ | 2016
76 | 24.7 | 0 | 40 / 32 | 2 | надземная | 65 | 55 | #VALUE! | URSA | 2017
68 | 26.6 | 0 | 32 | 2 | надземная | 65 | 55 | 0.042786 | URSA | 2016
| 143.2 | 0 | 32 | 2 | надземная | 65 | 55 | 0.23034 | URSA | 2019
22 | 71.9 | 0 | 32 / 25 | 2 | надземная | 65 | 55 | #VALUE! | URSA | 2010
77 | 10.2 | 0 | 32 / 25 | 2 | надземная | 65 | 55 | #VALUE! | URSA | 2017
62 | 28 | 0 | 32 | 2 | надземная | 65 | 55 | 0.045038 | URSA | 2007
23 | 267.3 | 0 | 25 / 20 | 2 | надземная | 65 | 55 | #VALUE! | URSA | 2010
78 | 2.5 | 0 | 25 / 20 | 2 | надземная | 65 | 55 | #VALUE! | URSA | 2017
83 | 6.5 | 0 | 25 / 20 | 2 | надземная | 65 | 55 | #VALUE! | ППУ | 2017
| 3.5 | 0 | 25 / 20 | 3 | надземная | 65 | 55 | #VALUE! | ППУ | 2019
61 | 109.2 | 0 | 32 | 2 | надземная | 65 | 55 | 0.17565 | URSA | 2011
24 | 60 | 0 | 20 / 15 | 2 | надземная | 65 | 55 | #VALUE! | URSA | 2010
89 | 46.3 |  | 25 / 15 | 2 | надземная | 65 | 55 | #VALUE! | URSA | 2007
Итого | 6417.2 | 0 | [5 empty] | #VALUE!
12865.3
Утвержденный график температурного режима в тепловой сети tпод/tобр = 75 / 58 0С (приложить его копию к анкете и схему тепловых сетей см.Прил.№1 к Табл.2).
Руководитель организации _____________________ /И.А. Плотников/
Исполнитель _____________________ /Е.С. Грязнов/ тел. 2-51-51
ср. диаметр, мм | отопление | ГВС | Общий
| #REF! | #REF! | #REF!

## ДРСУ
Таблица Т.2.
Характеристика тепловых сетей
Район Асиновский Организация МУП АГП "Энергия-Т2" Котельная ДРСУ
Схема тепловой сети отопления ( открытая или закрытая) | [5 empty] | закрытая
Наименование участка (района) эксплуатации тепловых сетей | Протяженность участка по трассе в 2-х трубном исполнении, м | Количество тепловых камер (пунктов), шт. | Условный диаметр труб, Ду,мм | Количество труб в сети, шт. | Способ прокладки (бесканальная, в каналах, надземная) | Среднегодовые температуры воды в оС* |  | Объем воды в сетях, м3 | Год проекти- рования участка тепловой сети (год монтажа) | Виды тепловой изоляции участка тепловой сети**
[6 empty] | подающей линии | обратной линии
Отопление
6 | 276.2 | 0 | 50 | 2 | надземная | 55.3 | 45.3 | 1.0846 | 1994 | мин. вата
5 | 684 | 0 | 100 | 2 | надземная | 55.3 | 45.3 | 10.7442 | 1994 | мин. вата
1 | 146 | 0 | 100 | 2 | в каналах | 55.3 | 45.3 | 2.2934 | 1994 | мин. вата
9 | 36.5 | 0 | 25 |  | надземная | 55.3 | 45.3 | 0 | 1994 | мин. вата
Итого | 1142.7 | [6 empty] | 14.1222
Горячее водоснабжение
2 | 765.9 | 0 | 50 | 2 | надземная | 65 | 55 | 3.0077 | 1994 | мин. вата
1 | 146 | 0 | 50 | 2 | в каналах | 65 | 55 | 0.57334 | 1994 | мин. вата
| 36.5 |  | 20 | 2 | надземная | 65 | 55 | 0.022934 | 1994 | мин. вата
Итого | 948.4 | [6 empty] | 3.604
2091.1
Утвержденный график температурного режима в тепловой сети tпод/tобр = 75 / 58 С (приложить копию графика и схему тепловых сетей к анкете, см.Прил.№1 к Табл.Т.2).
* При заполнении данных используется справочная таблица "Расчет средних температур теплоносителя в тепловых сетях"
** СТД -стандартная (минераловатные маты); ППУ-пенополиуретан; ФПП-фенольный фторопласт; ПМБ-полимербетон, прочие (расшифровать).
Руководитель организации _____________________ /И.А. Плотников/
Исполнитель ___________________/Е.С. Грязнов/ Телефон 2-54-60

## Нефтебаза
Таблица Т.2.
Характеристика тепловых сетей
Район Асиновский Организация МУП АГП "Энергия-Т2" БМК "Нефтебаза"
Схема тепловой сети отопления ( открытая или закрытая) | [5 empty] | Закрытая
Наименование участка (района) эксплуатации тепловых сетей | Протяженность участка по трассе в 2-х трубном исполнении, м | Количество тепловых камер (пунктов) | Условный диаметр труб, Ду,мм | Количество труб в сети, шт. | Способ прокладки (бесканальная, в каналах, надземная) | Среднегодовые температуры воды в оС |  | Объем воды в сетях, м3 | Тип изоляции | Год постройки
[6 empty] | подающей линии | обратной линии
Отопление (подземный способ прокладки)
3 | 22 | 0 | 50 | 2 | канальная | 55.3 | 45.3 | 0.086394 | Мин. вата | 1967-1984
Отопление (надземный способ прокладки)
5 | 43.6 | 0 | 65 | 2 | надземная | 55.3 | 45.3 | 0.28936 | Мин. вата | 1967-1984
2 | 31.2 | 0 | 65 | 2 | надземная | 55.3 | 45.3 | 0.20706 | URSA | 2014
4 | 78.4 | 0 | 50 | 2 | надземная | 55.3 | 45.3 | 0.30788 | Мин. вата | 1967-1984
1 | 131.5 | 0 | 80 | 2 | надземная | 55.3 | 45.3 | 1.322 | URSA | 2008
Итого | 306.7 | 0 | [5 empty] | 2.2127
Горячее водоснабжение (подземный способ прокладки)
Горячее водоснабжение (надземный способ прокладки)
Итого | 0 | [6 empty] | 0
Утвержденный график температурного режима в тепловой сети tпод/tобр = 75 / 58 0С (приложить его копию к анкете и схему тепловых сетей см.Прил.№1 к Табл.2).
Руководитель организации _____________________ /И.А. Плотников/
Исполнитель _____________________ /Е.С. Грязнов/ тел. 2-51-51
ср. диаметр, мм | отопление | ГВС | Общий
| #REF! | 0 | #REF!

## П.Морозова
Таблица Т.2.
Характеристика тепловых сетей
Район г. Асино Организация МУП АГП "Энергия-Т2" БМК "П. Морозова"
Схема тепловой сети отопления ( открытая или закрытая) | [5 empty] | закрытая
Наименование участка (района) эксплуатации тепловых сетей | Протяженность участка по трассе в 2-х трубном исполнении, м | Количество тепловых камер (пунктов) | Условный диаметр труб, Ду,мм | Количество труб в сети, шт. | Способ прокладки (бесканальная, в каналах, надземная) | Среднегодовые температуры воды в оС |  | Объем воды в сетях, м3 | Тип изоляции | Год постройки
[6 empty] | подающей линии | обратной линии
Отопление (подземный способ прокладки)
1 | 101.6 | 2 | 100 | 2 | бесканальная | 55.3 | 45.3 | 1.5959 | ППУ | 2010
13 | 159.3 | 0 | 200 | 2 | канальная | 55.3 | 45.3 | 10.0091 | мин. вата | 1995
17 | 94.3 | 4 | 200 | 2 | канальная | 55.3 | 45.3 | 5.925 | мин. вата | 1980
32 | 76 | 0 | 200 | 2 | бесканальная | 55.3 | 45.3 | 4.7752 | ППУ | 2014
18 | 219.3 | 5 | 150 | 2 | канальная | 55.3 | 45.3 | 7.7507 | мин. вата | 1980
19 | 646.8 | 6 | 100 | 2 | канальная | 55.3 | 45.3 | 10.1599 | мин. вата | 1980
14 | 40.2 | 0 | 100 | 2 | канальная | 55.3 | 45.3 | 0.63146 | мин. вата | 1992
59 | 23 | 0 | 100 | 2 | бесканальная | 55.3 | 45.3 | 0.36128 | ППУ | 2017
20 | 184.6 | 3 | 80 | 2 | канальная | 55.3 | 45.3 | 1.8558 | мин. вата | 1980
55 | 136.3 | 1 | 80 | 2 | канальная | 55.3 | 45.3 | 1.3702 | ППУ | 2016
60 | 11.5 | 0 | 80 | 2 | бесканальная | 55.3 | 45.3 | 0.11561 | ППУ | 2017
38 | 18 | 0 | 65 | 2 | канальная | 55.3 | 45.3 | 0.11946 | URSA | 2015
29 | 8.8 | 0 | 65 | 2 | канальная | 55.3 | 45.3 | 0.058402 | URSA | 2014
21 | 22.7 | 1 | 65 | 2 | канальная | 55.3 | 45.3 | 0.15065 | мин. вата | 1980
56 | 84.2 | 1 | 65 | 2 | канальная | 55.3 | 45.3 | 0.5588 | ППУ | 2016
39 | 16 | 0 | 50 | 2 | канальная | 55.3 | 45.3 | 0.062832 | URSA | 2014
22 | 170.1 | 3 | 50 | 2 | канальная | 55.3 | 45.3 | 0.66798 | мин. вата | 1980
15 | 65.5 | 0 | 50 | 2 | канальная | 55.3 | 45.3 | 0.25722 | мин. вата | 1992
40 | 15.8 | 0 | 40 | 2 | канальная | 55.3 | 45.3 | 0.03971 | URSA | 2015
23 | 134.2 | 0 | 40 | 2 | канальная | 55.3 | 45.3 | 0.33728 | мин. вата | 1980
36 | 6 | 0 | 40 | 2 | бесканальная | 55.3 | 45.3 | 0.01508 | ППУ | 2015
57 | 121.4 | 0 | 40 | 2 | канальная | 55.3 | 45.3 | 0.30511 | ППУ | 2016
58 | 64.6 | 0 | 40 | 2 | бесканальная | 55.3 | 45.3 | 0.16236 | ППУ | 2016
24 | 132 | 0 | 32 | 2 | канальная | 55.3 | 45.3 | 0.21232 | мин. вата | 1980
33 | 14 | 0 | 32 | 2 | канальная | 55.3 | 45.3 | 0.022519 | URSA | 2014
37 | 9 | 0 | 32 | 2 | бесканальная | 55.3 | 45.3 | 0.014476 | ППУ | 2015
41 | 8.6 | 0 | 32 | 2 | канальная | 55.3 | 45.3 | 0.013833 | URSA | 2014
42 | 15 | 0 | 25 | 2 | канальная | 55.3 | 45.3 | 0.014726 | URSA | 2014
25 | 13 | 0 | 25 | 2 | канальная | 55.3 | 45.3 | 0.012763 | мин. вата | 1980
2 | 40.4 | 0 | 20 | 2 | бесканальная | 55.3 | 45.3 | 0.025384 | ППУ | 2012
Отопление (надземный способ прокладки)
61 | 3 | 0 | 300 |  | надземная | 55.3 | 45.3 | 0 | URSA | 2010
5 | 40.1 | 0 | 200 | 2 | надземная | 55.3 | 45.3 | 2.5196 | URSA | 2011
16 | 267.1 | 0 | 200 | 2 | надземная | 55.3 | 45.3 | 16.7824 | мин. вата | 1995
3 | 266 | 0 | 250 | 2 | надземная | 55.3 | 45.3 | 26.1145 | URSA | 2010
26 | 77.4 | 0 | 250 | 2 | надземная | 55.3 | 45.3 | 7.5987 | мин. вата | 1980
4 | 474.7 | 0 | 200 | 2 | надземная | 55.3 | 45.3 | 29.8263 | URSA | 2010
52 | 82.6 | 0 | 150 | 2 | надземная | 55.3 | 45.3 | 2.9193 | URSA | 2010
6 | 267.6 | 0 | 150 | 2 | надземная | 55.3 | 45.3 | 9.4578 | URSA | 2010
28 | 45.9 | 0 | 150 | 2 | надземная | 55.3 | 45.3 | 1.6222 | Мин. вата | 2011
31 | 302.2 | 0 | 150 | 2 | надземная | 55.3 | 45.3 | 10.6806 | Мин. вата | 2003
51 | 182.1 | 0 | 150 | 3 | надземная | 55.3 | 45.3 | 9.6539 | URSA | 2016
7 | 575.5 | 0 | 125 | 2 | надземная | 55.3 | 45.3 | 14.1249 | URSA | 2010
43 | 40.8 | 0 | 100 | 2 | надземная | 55.3 | 45.3 | 0.64088 | URSA | 2011
53 | 8.5 | 0 | 100 | 2 | надземная | 55.3 | 45.3 | 0.13352 | ППУ | 2016
27 | 108.7 | 0 | 100 | 2 | надземная | 55.3 | 45.3 | 1.7075 | мин. вата | 1980
8 | 29.6 | 0 | 80 | 2 | надземная | 55.3 | 45.3 | 0.29757 | URSA | 2011
44 | 20.6 | 0 | 80 | 2 | надземная | 55.3 | 45.3 | 0.20709 | URSA | 2010
45 | 99.3 | 0 | 65 | 2 | надземная | 55.3 | 45.3 | 0.65902 | URSA | 2011
9 | 20.5 | 0 | 65 | 2 | надземная | 55.3 | 45.3 | 0.13605 | URSA | 2011
30 | 92.3 | 0 | 65 | 2 | надземная | 55.3 | 45.3 | 0.61256 | URSA | 2014
34 | 70.7 | 0 | 65 | 2 | надземная | 55.3 | 45.3 | 0.46921 | URSA | 2015
10 | 146.3 | 0 | 50 | 2 | надземная | 55.3 | 45.3 | 0.57452 | URSA | 2011
46 | 92.7 | 0 | 50 | 2 | надземная | 55.3 | 45.3 | 0.36403 | URSA | 2011
47 | 177.5 | 0 | 40 | 2 | надземная | 55.3 | 45.3 | 0.44611 | URSA | 2011
48 | 74.4 | 0 | 40 | 2 | надземная | 55.3 | 45.3 | 0.18699 | URSA | 2015
49 | 53.5 | 0 | 32 | 2 | надземная | 55.3 | 45.3 | 0.086055 | URSA | 2011
50 | 17.1 | 0 | 32 | 2 | надземная | 55.3 | 45.3 | 0.027505 | URSA | 2015
11 | 125.7 | 0 | 40 | 2 | надземная | 55.3 | 45.3 | 0.31592 | URSA | 2011
35 | 30 | 0 | 40 | 2 | надземная | 55.3 | 45.3 | 0.075398 | URSA | 2015
54 | 9 | 0 | 40 | 2 | надземная | 55.3 | 45.3 | 0.022619 | ППУ | 2016
12 | 53.4 | 0 | 32 | 2 | надземная | 55.3 | 45.3 | 0.085894 | URSA | 2011
Итого | 6507 | 26 | [5 empty] | 185.9498
Горячее водоснабжение (подземный способ прокладки)
Горячее водоснабжение (надземный способ прокладки)
Итого | 0 | [6 empty] | 0
Утвержденный график температурного режима в тепловой сети tпод/tобр = 75 / 58 0С (приложить его копию к анкете и схему тепловых сетей см.Прил.№1 к Табл.2).
Руководитель организации _____________________ /И.А. Плотников/
Исполнитель _____________________ /Е.С. Грязнов / тел. 2-51-51
ср. диаметр, мм | отопление | ГВС | Общий
| #REF! | 0 | #REF!